## stepper
Comment | Description | Designator | Footprint | LibRef | Quantity
CAP 220nF 16V 0603(1608) | CAP 220nF 16V ±5% 0603 (1608 Metric) Thickness 1mm SMD | C1, C2, C5, C6, C13, C15, C17, C18 | CAPC0603(1608)100_L | CMP-1035-02643-1 | 8
CAP 100nF 16V 0603(1608) | CAP 100nF 16V ±5% 0603 (1608 Metric) Thickness 1mm SMD | C3, C4, C9, C10, C14, C16, C21, C22, C29, C30, C31, C32 | CAPC0603(1608)100_L | CMP-1035-02583-1 | 12
CAP 100nF 10V 0805(2012) | CAP 100nF 10V ±5% 0805 (2012 Metric) Thickness 1mm SMD | C7, C8, C19, C20, C27, C33, C34 | CAPC0805(2012)100_M | CMP-1036-04393-1 | 7
CAP 10nF 10V 0805(2012) | CAP 10nF 10V ±5% 0805 (2012 Metric) Thickness 1.45mm SMD | C11 | CAPC0805(2012)145_M | CMP-1036-03806-1 | 1
CAP |  | C12, C23 | CAP | CAP | 2
CAP 22uF 10V 0805(2012) | CAP 22uF 10V ±10% 0805 (2012 Metric) Thickness 1.45mm SMD | C24, C25, C26 | CAPC0805(2012)145_L | CMP-1036-04942-1 | 3
CAP 3.3nF 10V 0805(2012) | CAP 3.3nF 10V ±10% 0805 (2012 Metric) Thickness 1.45mm SMD | C28 | CAPC0805(2012)145_L | CMP-1036-03393-1 | 1
282841-4 | TERM BLOCK 4POS SIDE ENT 5.08MM | J1, J9, J10 | PCBComponent_1 | 282841-4 | 3
Component_1 |  | J2, J3, J6, J7, J8 | 705530004 | Component_1 | 5
HDR_2x10 | .1" pin header, 2x10 | J4, J5 | hdr_2x10 | hdr_2x10 | 2
LHL10NB100K | INDUCTOR 10UH 3.2A RADIAL | L1 | LHL10 | LHL10NB100K | 1
STP55NF06L | MOSFET N-CH 60V 55A TO-220 | Q1, Q2 | TO-220 | STP55NF06L | 2
22K 5% 0603(1608) | 22K 0.1W 5% 0603 (1608 Metric) SMD | R1, R2, R19, R20 | RESC0603(1608)_L | CMP-1012-00106-1 | 4
4K7 5% 0603(1608) | 4K7 0.1W 5% 0603 (1608 Metric) SMD | R3, R4, R5, R6, R21, R22, R23, R24, R37, R38, R39, R40, R43, R44, R45, R46 | RESC0603(1608)_L | CMP-1012-00090-1 | 16
1R 5% 2512(6432) | 1R 1W 5% 2512 (6432 Metric) SMD | R7, R9, R11, R12, R25, R27, R29, R30 | 2512 Resistor | CMP-1018-00002-1 | 8
5K1 5% 0805(2012) | 5K1 0.125W 5% 0805 (2012 Metric) SMD | R8, R10, R13, R14, R15, R16, R17, R18, R26, R28, R35, R36 | 0805 Resistor | CMP-1013-00091-1 | 12
100K 5% 0805(2012) | 100K 0.125W 5% 0805 (2012 Metric) SMD | R31 | RESC0805(2012)_L | CMP-1013-00122-1 | 1
44K2 1% 0805(2012) | 44K2 0.125W 1% 0805 (2012 Metric) SMD | R32 | RESC0805(2012)_M | CMP-1013-00696-1 | 1
10K 1% 0805(2012) | 10K 0.125W 1% 0805 (2012 Metric) SMD | R33 | RESC0805(2012)_M | CMP-1013-00623-1 | 1
5K6 5% 0805(2012) | 5K6 0.125W 5% 0805 (2012 Metric) SMD | R34 | RESC0805(2012)_M | CMP-1013-00092-1 | 1
4K7 5% 0805(2012) | 4K7 0.125W 5% 0805 (2012 Metric) SMD | R41, R42 | RESC0805(2012)_N | CMP-1013-00090-1 | 2
A4984SLPTR-T | IC STEPPER MOTOR DRIVER 24TSSOP | U1, U2, U3, U4 | TSSOP-24 | A4984SLPTR-T | 4
XRP7664IDTR-F | IC REG BUCK SYNC ADJ 2A 8SOIC | U5 | SOIC127P600X175-8N | XRP7664IDTR-F | 1